## nfc-pn532-v2_top_bom (2)
Column1 | Column2 | Column3 | Column4
Comment | Designator | Footprint | LCSC Part #
0.1ÂµF | C11 C14 C16 C17 C18 C20 C23 C24 | 0805-NO | C49678
1.0K | R1 | 0805-NO | C17513
1.5 | R3 R4 | 0805-NO
1.69K | R2 | 0805-NO
10ÂµF | C19 C21 C22 C25 C26 C27 | 0805-NO | C15850
22pF | C1 C2 | 0805-NO | C1804
27.12MHz | Y1 | CRYSTAL_3.2X2.5 | C113669
33pF | C12 C13 | 0805-NO | C1792
100pF | C7 C8 | 0805-NO | C1790
220pF | C3 C4 | 0805-NO | C53172
560nH | L3 L6 | L1008CS
1000pF | C15 | 0805-NO | C46653
FERRITE | L1 L2 | 0805 | C81034
GREEN | LED1 | CHIPLED_0805_NOOUTLINE | C2297
MIC5225-3.3V | U2 | SOT23-5 | C512101
NC | C5 C6 C9 C10 | 0805-NO
PN532 | U1 | HVQFN40-6X6 | C28925
RX | TP7 | TESTPOINT_ROUND_1MM
TBD | R8 | 0805-NO
TGND | TP2 TP6 | TESTPOINT_ROUND_1MM
TX1_POST | TP1 | TESTPOINT_ROUND_1MM
TX1_PRE | TP5 | TESTPOINT_ROUND_1MM
TX2_POST | TP3 | TESTPOINT_ROUND_1MM
TX2_PRE | TP4 | TESTPOINT_ROUND_1MM